## SOCSOH
SETTING
[12 empty] | 功能 | 设置 | 备注
[12 empty] | EnableModelSOX | 0 | 使用模型计算SOX
[12 empty] | EnableCycleSOH | 1 | 依据循环次数计算SOH
[12 empty] | CulumCapPerCycle | 50 | 累积放电容量达到额定容量的百分比算一次循环
[12 empty] | EnableSOCJumpShortTimeOCV | 0 | 短校正时显示SOC是否变化
[12 empty] | DSOCJump | 3 | 短校正时显示SOC与目标SOC的最大差距， 当短校正显示SOC变化标志位置1时有效，且需要满充后静置显示SOC出现不是100%的问题
[12 empty] | EnableOCVAtDischargeEnd | 0 | 放电末端小电流是OCV校正功能
[12 empty] | RealSOCUpperLimit | 100 | 真实SOC上限(%)
[12 empty] | RealSOCLowerLimit | 0 | 真实SOC下限(%)
[12 empty] | EnableSOCOCV | 1 | 使能OCV功能
[12 empty] | OcvDiffVoltMin | 5 | OCV校正时对当前最低电压所在OCV表中的电压区间进行 判断，若电压区间差值小于该值，则不进行OCV校正，单位mv
CYCLE-SOH
循环次数 | 0 | 2 | 500 | 1000 | 1500 | 2000
SOCH(1%) | 100 | 98 | 95 | 90 | 85 | 80
T-CAP
温度(℃) | -15 | -5 | 0 | 25 | 40 | 50
容量(AH) | 105 | 110 | 120 | 160 | 163 | 165
T-SOC-OCV
SOC(1%) 温度(℃) | 0 | 10 | 20 | 30 | 40 | 50 | 60 | 70 | 80 | 90 | 100
-10 | 3300 | 3301 | 3302 | 3303 | 3304 | 3305 | 3306 | 3307 | 3308 | 3309 | 3310
0 | 3305 | 3306 | 3307 | 3308 | 3309 | 3310 | 3311 | 3312 | 3313 | 3314 | 3315
10 | 3310 | 3311 | 3312 | 3313 | 3314 | 3315 | 3316 | 3317 | 3318 | 3319 | 3320
25 | 3315 | 3316 | 3317 | 3318 | 3319 | 3320 | 3321 | 3322 | 3323 | 3324 | 3325
40 | 3320 | 3321 | 3322 | 3323 | 3324 | 3325 | 3326 | 3327 | 3328 | 3329 | 3330
55 | 3325 | 3326 | 3327 | 3328 | 3329 | 3330 | 3331 | 3332 | 3333 | 3334 | 3335